## 使用部品
使用部品名 | 回路図上での名前 | 用途
mbed LPC1768 | MAIN | 計測用マイコン
mbed LPC1768 | ER | 操舵用マイコン
LPC1114FDH28 | TWE_IC | 無線データ処理用マイコン
LPC1114FDH28 | GPS_IC | GPSデータ処理用マイコン
LPC1114FDH28 | SOUND_IC | 音システム実装用マイコン
FT232RL USBシリアル変換モジュール | SERIAL | 計測用マイコンとAndroid端末の中継用
DFPlayer mini(MP3プレーヤー) | dfPlayer(※) | MP3モジュール
トワイライトワイヤレスモジュール アンテナ別付けタイプ | twe-lite(※)
スーパー三端子レギュレータ 3.3V500mA R-78E3.3-0.5 | IC1 | 3.3V(IC動作電圧)生成用 DC-DCコンバータ
基板取付用LANコネクタ(モジュラージャック)(RJ-45) | OLED
基板用小型3Pトグルスイッチ 1回路2接点 | MBED | MAIN・ER用マイコン&GPSモジュール電源投入用
基板用小型3Pトグルスイッチ 1回路2接点 | SENSOR | その他計測用IC電源投入用
基板用小型3Pトグルスイッチ 1回路2接点 | SERVO
3mm緑色LED | LED1
3mm緑色LED | LED2
3mm緑色LED | LED3
青色チップLED 1608サイズ | T_LED1
青色チップLED 1608サイズ | T_LED2
KOA チップ抵抗 1608サイズ 200Ω | R1
KOA チップ抵抗 1608サイズ 10Ω | R2
KOA チップ抵抗 1608サイズ 10Ω | R3
KOA チップ抵抗 1608サイズ 1kΩ | T_R1
KOA チップ抵抗 1608サイズ 1kΩ | T_R2
チップ積層セラミックコンデンサー 0.1µF | C1
チップ積層セラミックコンデンサー 0.1µF | C2
チップ積層セラミックコンデンサー 0.1µF | C3
OpenLog | SD | 機速・回転数・高度・姿勢角・温度・心拍数・操舵・時間情報記録
OpenLog | GPS_SD | GPS情報記録
XHコネクタ ベース付ポスト サイド型 2P | POWER
XHコネクタ ベース付ポスト サイド型 2P | SPEAKER
XHコネクタ ベース付ポスト サイド型 3P | GPS
XHコネクタ ベース付ポスト サイド型 3P | ALT
XHコネクタ ベース付ポスト サイド型 3P | RPM
XHコネクタ ベース付ポスト サイド型 3P | LOG_SW
XHコネクタ ベース付ポスト サイド型 4P | SOUND_SW
XHコネクタ ベース付ポスト サイド型 3P | METER
XHコネクタ ベース付ポスト サイド型 3P | JOY_E
XHコネクタ ベース付ポスト サイド型 3P | JOY_R
XHコネクタ ベース付ポスト サイド型 4P | E_TRIM
XHコネクタ ベース付ポスト サイド型 4P | R_TRIM
XHコネクタ ベース付ポスト サイド型 4P | ER_SERVO
ピンヘッダ | CONNECT | twe_lpc1114書き込み遮断用
| TWE_IC_WRITE | twe_lpc1114書き込み用
| GPS_IC_WRITE | gps_lpc1114書き込み用
| SOUND_IC_WRITE | sound_lpc1114書き込み用
| TWE_WRITING | twelite書き込み用